## Caracteristica externa
ce= | 0.5 | ka= | 1.2 | cmin | 225 |  |  | alfa4 | 1.55
alfa1= | 1 | alfa2= | 0.8 | alfa3= | -0.8 | Verificare | 1 | alfa5 | -1.55 | cmin -Consum specific de combustibi
Pn(Putere maxima= | 242 | nn= | 2850 | Mn= | 810.8526 |  |  | alfa6 | 1 | ce - coeficientul de elasticitate
n | Pe | Me | ce | Ce
650 | 62.9665 | 925.0557 | 280.9141 | 17.6882
700 | 68.2492 | 931.0454 | 276.6655 | 18.8822
800 | 78.9023 | 941.8268 | 268.5838 | 21.1919
900 | 89.6307 | 951.011 | 261.0561 | 23.3986
1000 | 100.3841 | 958.5979 | 254.0824 | 25.5058
1100 | 111.1125 | 964.5876 | 247.6627 | 27.5184
1200 | 121.7656 | 968.98 | 241.7971 | 29.4426
1300 | 132.2933 | 971.7752 | 236.4855 | 31.2854
1400 | 142.6453 | 972.9731 | 231.7278 | 33.0549
1500 | 152.7715 | 972.5738 | 227.5242 | 34.7592
1600 | 162.6218 | 970.5773 | 223.8747 | 36.4069
1700 | 172.1459 | 966.9835 | 220.7791 | 38.0062
1800 | 181.2936 | 961.7924 | 218.2375 | 39.5651
1900 | 190.0148 | 955.0041 | 216.25 | 41.0907
2000 | 198.2593 | 946.6186 | 214.8165 | 42.5894
2100 | 205.977 | 936.6358 | 213.937 | 44.0661
2200 | 213.1175 | 925.0557 | 213.6115 | 45.5244
2300 | 219.6309 | 911.8784 | 213.84 | 46.9659
2400 | 225.4668 | 897.1039 | 214.6226 | 48.3903
2500 | 230.5751 | 880.7321 | 215.9591 | 49.7948
2600 | 234.9057 | 862.7631 | 217.8497 | 51.1741
2700 | 238.4083 | 843.1968 | 220.2943 | 52.52
2800 | 241.0327 | 822.0333 | 223.2929 | 53.8209
2850 | 242 | 810.8526 | 225 | 54.45
3135 | -4.0847e-13 | -1.6339e-12 | 1000 | 18.15

## Viteza maxima
Gautivehicul incarcat GA= | 285000 | 28500
(coeficient rezistenta rulare) f= | 0.018
densitate aer ro= | 1.226
(coeficintii de rezistenta) cx= | 1
coeficient aerodinamic K= | 0.613
Inaltimea autovehicului H= | 3.155
ecartament B= | 1.992
S= | 6.2848
eta= | 0.8
pvmax= | 242000
A= | 133.1583
B= | 50252.3274
vmax= | 35.6998 | 128.5193
g | 9.81
a | 86.5529
b | 32664.0128
32750.5657
9500
19000
a | 2733.3333
b | 1366.6667
L | 4100
4100
Ff | 204630
af | 7.0436

## razele rotilor
315 | 80 | 22.5
lamda | 0.945
B | 315
H | 252
d | 571.5
D | 1075.5
rn | 537.75
K | 0.12
rs | 507.51
rd | 508.1737

## Rapoarte de transmitere
Raport reductor central
r | 0.50817
nvmax | 2850
vmax | 35.6998
icdn | 1
ikvmax | 1
io | 4.2483
Rapoarte cutie de viteze
Ga | 285000
psimax | 0.22552
alfamax | 12
f | 0.018 |  | f - coeficient la rulare
r | 0.50817
MM | 972.9731
etatr | 0.8
i0 | 4.2483 |  | raportul de transmitere al reductorului central
mm | 1.5
Gm | 142500
fi | 0.7
rezistente la rulare |  | 9.8771
conditia de aderenta |  | 22.9935
se adopta i1= |  | 7.55
nr trepte viteza= |  | 6
ratie rapoarte viteza |  | 1.4983
treapta | raport
2 | 5.0392
3 | 3.3633
4 | 2.2448
5 | 1.4983
6 | 1

## Diagrama de viteze
nmin | 2092.4166 |  | 2092.4166
v1min | 3.4715
v1max | 5.2013
v2min | 5.2013
v2max | 7.7929
v3min | 7.7929
v3max | 11.6759
v4min | 11.6759
v4max | 17.4936
v5min | 17.4936
v5max | 26.2101
v6min | 26.2101
v6max | 39.2698
n | Pe | Me | v1 | v2 | v3 | v4 | v5 | v6
650 | 62.9665 | 925.0557 | v1: 1.0784
700 | 68.2492 | 931.0454 | v1: 1.1614
800 | 78.9023 | 941.8268 | v1: 1.3273
900 | 89.6307 | 951.011 | v1: 1.4932
1000 | 100.3841 | 958.5979 | v1: 1.6591
1100 | 111.1125 | 964.5876 | v1: 1.825
1200 | 121.7656 | 968.98 | v1: 1.9909
1269.818 | 129.132 | 971.0999 | v1: 2.1068
1300 | 132.2933 | 971.7752 | v1: 2.1568
1400 | 142.6453 | 972.9731 | v1: 2.3227
1500 | 152.7715 | 972.5738 | v1: 2.4887
1600 | 162.6218 | 970.5773 | v1: 2.6546
1700 | 172.1459 | 966.9835 | v1: 2.8205
1800 | 181.2936 | 961.7924 | v1: 2.9864
1900 | 190.0148 | 955.0041 | v1: 3.1523
2000 | 198.2593 | 946.6186 | v1: 3.3182
2092.4166 | 205.4113 | 937.4488 | 3.4715 | 5.2013 | 7.7929 | 11.6759 | 17.4936 | 26.2101
2100 | 205.977 | 936.6358 | 3.4841 | 5.2201 | 7.8212 | 11.7182 | 17.557 | 26.3051
2200 | 213.1175 | 925.0557 | 3.65 | 5.4687 | 8.1936 | 12.2762 | 18.3931 | 27.5578
2300 | 219.6309 | 911.8784 | 3.8159 | 5.7173 | 8.5661 | 12.8342 | 19.2291 | 28.8104
2400 | 225.4668 | 897.1039 | 3.9819 | 5.9659 | 8.9385 | 13.3923 | 20.0652 | 30.063
2500 | 230.5751 | 880.7321 | 4.1478 | 6.2145 | 9.3109 | 13.9503 | 20.9012 | 31.3156
2600 | 234.9057 | 862.7631 | 4.3137 | 6.463 | 9.6834 | 14.5083 | 21.7373 | 32.5683
2700 | 238.4083 | 843.1968 | 4.4796 | 6.7116 | 10.0558 | 15.0663 | 22.5733 | 33.8209
2850 | 242 | 810.8526 | 4.7285 | 7.0845 | 10.6145 | 15.9033 | 23.8274 | 35.6998
2900 | 242.7289 | 799.2725 | 4.8114 | 4.8114 | 4.8114 | 0.0079826 | 0.0079826 | 0.0079826
3000 | 243.4466 | 774.9145 | 4.9773 | 4.9773 | 4.9773 | 0.0082579 | 0.0082579 | 0.0082579
3135 | -4.0847e-13 | -1.6339e-12 | 5.2013 | 5.2013 | 5.2013 | 0.0086295 | 0.0086295 | 0.0086295

## Performante
gama1 | 4.4201 |  | k | 0.613 | i1 | 7.55 | io | 4.2483
gama2 | 2.5236 |  | S | 6.2848 | i2 | 5.0392 | r | 0.50817
gama3 | 1.6787 |  | Ga | 28500 | i3 | 3.3633 | etatr | 0.8
gama4 | 1.3023 |  |  |  | i4 | 2.2448 | [10 empty] | FR - forta la roata |  |  | D - factor dinamic |  | a - acceleratia la demaraj |  |  |  | 1/a - inversul accelerarii
gama5 | 1.1347 |  |  |  | i5 | 1.4983 | [13 empty] | D= (FR -k*S*v^2)/Ga
gama6 | 1.06 |  |  |  | i6 | 1
treapta 1 | [6 empty] | treapta 2 | [6 empty] | treapta 3 | [6 empty] | treapta 4 | [6 empty] | treapta 5 | [6 empty] | treapta 6
n | Me | v | FR | D | a | 1/a | n | Me | v | FR | D | a | 1/a | n | Me | v | FR | D | a | 1/a | n | Me | v | FR | D | a | 1/a | n | Me | v | FR | D | a | 1/a | n | Me | v | FR | D | a | 1/a | Pe | D
650 | 925.0557 | 1.0784 | 46710.2618 | 1.6388 | 3.5972 | 0.278 | 650 | 925.0557 | 1.6158 | 31176.1808 | 1.0935 | 4.181 | 0.23918 | 650 | 925.0557 | 2.4208 | 20808.1524 | 0.72932 | 4.1568 | 0.24057 | 650 | 925.0557 | 3.6271 | 13888.1414 | 0.48552 | 3.5217 | 0.28396 | 650 | 925.0557 | 5.4343 | 9269.4665 | 0.32125 | 2.6218 | 0.38142 | 650 | 925.0557 | 8.1421 | 6186.7896 | 0.20812 | 1.7595 | 0.56834 | 62.9665 | 0.20812
700 | 931.0454 | 1.1614 | 47012.7077 | 1.6494 | 3.6207 | 0.27619 | 700 | 931.0454 | 1.74 | 31378.0445 | 1.1006 | 4.2083 | 0.23762 | 700 | 931.0454 | 2.6071 | 20942.8839 | 0.73392 | 4.1837 | 0.23903 | 700 | 931.0454 | 3.9061 | 13978.0663 | 0.4884 | 3.5433 | 0.28222 | 700 | 931.0454 | 5.8523 | 9329.4857 | 0.32272 | 2.6345 | 0.37958 | 700 | 931.0454 | 8.7684 | 6226.8487 | 0.20809 | 1.7593 | 0.56842 | 68.2492 | 0.20809
800 | 941.8268 | 1.3273 | 47557.1105 | 1.6684 | 3.6629 | 0.273 | 800 | 941.8268 | 1.9886 | 31741.3994 | 1.1132 | 4.2574 | 0.23489 | 800 | 941.8268 | 2.9795 | 21185.4005 | 0.74215 | 4.2317 | 0.23631 | 800 | 941.8268 | 4.4641 | 14139.931 | 0.49344 | 3.5813 | 0.27923 | 800 | 941.8268 | 6.6884 | 9437.5203 | 0.32509 | 2.655 | 0.37665 | 800 | 941.8268 | 10.021 | 6298.955 | 0.20744 | 1.7532 | 0.57038 | 78.9023 | 0.20744
900 | 951.011 | 1.4932 | 48020.861 | 1.6846 | 3.6989 | 0.27035 | 900 | 951.011 | 2.2372 | 32050.9239 | 1.1239 | 4.2991 | 0.23261 | 900 | 951.011 | 3.3519 | 21391.9888 | 0.74908 | 4.2722 | 0.23407 | 900 | 951.011 | 5.0221 | 14277.8157 | 0.49757 | 3.6124 | 0.27683 | 900 | 951.011 | 7.5244 | 9529.5497 | 0.32672 | 2.669 | 0.37467 | 900 | 951.011 | 11.2736 | 6360.3789 | 0.20599 | 1.7398 | 0.57478 | 89.6307 | 0.20599
1000 | 958.5979 | 1.6591 | 48403.9593 | 1.698 | 3.7286 | 0.2682 | 1000 | 958.5979 | 2.4858 | 32306.618 | 1.1327 | 4.3333 | 0.23077 | 1000 | 958.5979 | 3.7244 | 21562.6486 | 0.75471 | 4.3051 | 0.23228 | 1000 | 958.5979 | 5.5801 | 14391.7205 | 0.50076 | 3.6364 | 0.27499 | 1000 | 958.5979 | 8.3605 | 9605.5741 | 0.32759 | 2.6766 | 0.37361 | 1000 | 958.5979 | 12.5263 | 6411.1204 | 0.20374 | 1.719 | 0.58174 | 100.3841 | 0.20374
1100 | 964.5876 | 1.825 | 48706.4053 | 1.7085 | 3.752 | 0.26653 | 1100 | 964.5876 | 2.7344 | 32508.4818 | 1.1396 | 4.3602 | 0.22935 | 1100 | 964.5876 | 4.0968 | 21697.3801 | 0.75904 | 4.3305 | 0.23092 | 1100 | 964.5876 | 6.1381 | 14481.6453 | 0.50303 | 3.6535 | 0.27371 | 1100 | 964.5876 | 9.1965 | 9665.5933 | 0.32771 | 2.6776 | 0.37347 | 1100 | 964.5876 | 13.7789 | 6451.1795 | 0.20069 | 1.6908 | 0.59145 | 111.1125 | 0.20069
1200 | 968.98 | 1.9909 | 48928.199 | 1.7162 | 3.769 | 0.26532 | 1200 | 968.98 | 2.9829 | 32656.5152 | 1.1446 | 4.3796 | 0.22833 | 1200 | 968.98 | 4.4692 | 21796.1832 | 0.76208 | 4.3482 | 0.22998 | 1200 | 968.98 | 6.6961 | 14547.5902 | 0.50438 | 3.6637 | 0.27295 | 1200 | 968.98 | 10.0326 | 9709.6074 | 0.32708 | 2.6722 | 0.37423 | 1200 | 968.98 | 15.0315 | 6480.5562 | 0.19685 | 1.6552 | 0.60417 | 121.7656 | 0.19685
1269.818 | 971.0999 | 2.1068 | 49035.2388 | 1.7199 | 3.7772 | 0.26474 | 1269.818 | 971.0999 | 3.1565 | 32727.9577 | 1.147 | 4.3888 | 0.22785 | 1269.818 | 971.0999 | 4.7293 | 21843.8665 | 0.76343 | 4.3561 | 0.22956 | 1269.818 | 971.0999 | 7.0857 | 14579.4159 | 0.50477 | 3.6666 | 0.27273 | 1269.818 | 971.0999 | 10.6163 | 9730.849 | 0.3262 | 2.6645 | 0.3753 | 1269.818 | 971.0999 | 15.9061 | 6494.7336 | 0.19369 | 1.6259 | 0.61504 | 132.2933 | 0.19926
1300 | 971.7752 | 2.1568 | 49069.3404 | 1.7211 | 3.7798 | 0.26456 | 1300 | 971.7752 | 3.2315 | 32750.7183 | 1.1477 | 4.3917 | 0.2277 | 1300 | 971.7752 | 4.8417 | 21859.0579 | 0.76382 | 4.3584 | 0.22944 | 1300 | 971.7752 | 7.2541 | 14589.5551 | 0.5048 | 3.6668 | 0.27271 | 1300 | 971.7752 | 10.8686 | 9737.6163 | 0.3257 | 2.6603 | 0.3759 | 1300 | 971.7752 | 16.2841 | 6499.2504 | 0.1922 | 1.6122 | 0.62029 | 142.6453 | 0.21004
1400 | 972.9731 | 2.3227 | 49129.8296 | 1.7231 | 3.7843 | 0.26425 | 1400 | 972.9731 | 3.4801 | 32791.0911 | 1.1489 | 4.3963 | 0.22746 | 1400 | 972.9731 | 5.2141 | 21886.0042 | 0.76425 | 4.3609 | 0.22931 | 1400 | 972.9731 | 7.8121 | 14607.5401 | 0.5043 | 3.663 | 0.273 | 1400 | 972.9731 | 11.7047 | 9749.6202 | 0.32357 | 2.6418 | 0.37852 | 1400 | 972.9731 | 17.5368 | 6507.2622 | 0.18675 | 1.5618 | 0.6403 | 152.7715 | 0.20296
1500 | 972.5738 | 2.4887 | 49109.6666 | 1.7223 | 3.7825 | 0.26437 | 1500 | 972.5738 | 3.7287 | 32777.6335 | 1.1482 | 4.3935 | 0.22761 | 1500 | 972.5738 | 5.5866 | 21877.0221 | 0.7634 | 4.3559 | 0.22957 | 1500 | 972.5738 | 8.3702 | 14601.5451 | 0.50286 | 3.6523 | 0.2738 | 1500 | 972.5738 | 12.5407 | 9745.6189 | 0.32069 | 2.6169 | 0.38213 | 1500 | 972.5738 | 18.7894 | 6504.5916 | 0.18051 | 1.504 | 0.66491 | 162.6218 | 0.19522
1600 | 970.5773 | 2.6546 | 49008.8512 | 1.7187 | 3.7744 | 0.26494 | 1600 | 970.5773 | 3.9773 | 32710.3456 | 1.1456 | 4.3833 | 0.22814 | 1600 | 970.5773 | 5.959 | 21832.1116 | 0.76124 | 4.3433 | 0.23024 | 1600 | 970.5773 | 8.9282 | 14571.5702 | 0.50051 | 3.6345 | 0.27514 | 1600 | 970.5773 | 13.3768 | 9725.6125 | 0.31706 | 2.5855 | 0.38677 | 1600 | 970.5773 | 20.042 | 6491.2386 | 0.17346 | 1.4388 | 0.69503 | 172.1459 | 0.1868
1700 | 966.9835 | 2.8205 | 48827.3836 | 1.7122 | 3.76 | 0.26596 | 1700 | 966.9835 | 4.2258 | 32589.2273 | 1.1411 | 4.3657 | 0.22906 | 1700 | 966.9835 | 6.3314 | 21751.2727 | 0.75778 | 4.3231 | 0.23131 | 1700 | 966.9835 | 9.4862 | 14517.6153 | 0.49723 | 3.6098 | 0.27702 | 1700 | 966.9835 | 14.2128 | 9689.601 | 0.31268 | 2.5477 | 0.39252 | 1700 | 966.9835 | 21.2946 | 6467.2031 | 0.16562 | 1.3662 | 0.73196 | 181.2936 | 0.17768
1800 | 961.7924 | 2.9864 | 48565.2638 | 1.7028 | 3.7393 | 0.26743 | 1800 | 961.7924 | 4.4744 | 32414.2787 | 1.1346 | 4.3407 | 0.23038 | 1800 | 961.7924 | 6.7039 | 21634.5054 | 0.75303 | 4.2953 | 0.23281 | 1800 | 961.7924 | 10.0442 | 14439.6804 | 0.49302 | 3.5781 | 0.27948 | 1800 | 961.7924 | 15.0489 | 9637.5843 | 0.30755 | 2.5033 | 0.39947 | 1800 | 961.7924 | 22.5473 | 6432.4853 | 0.15698 | 1.2862 | 0.77747 | 190.0148 | 0.16784
1900 | 955.0041 | 3.1523 | 48222.4917 | 1.6907 | 3.7123 | 0.26937 | 1900 | 955.0041 | 4.723 | 32185.4997 | 1.1263 | 4.3083 | 0.23211 | 1900 | 955.0041 | 7.0763 | 21481.8098 | 0.74698 | 4.26 | 0.23474 | 1900 | 955.0041 | 10.6022 | 14337.7656 | 0.48788 | 3.5394 | 0.28253 | 1900 | 955.0041 | 15.8849 | 9569.5626 | 0.30166 | 2.4524 | 0.40776 | 1900 | 955.0041 | 23.7999 | 6387.085 | 0.14754 | 1.1988 | 0.83413 | 198.2593 | 0.15726
2000 | 946.6186 | 3.3182 | 47799.0673 | 1.6757 | 3.679 | 0.27181 | 2000 | 946.6186 | 4.9716 | 31902.8904 | 1.1161 | 4.2685 | 0.23427 | 2000 | 946.6186 | 7.4487 | 21293.1857 | 0.73963 | 4.217 | 0.23713 | 2000 | 946.6186 | 11.1602 | 14211.8708 | 0.48183 | 3.4938 | 0.28622 | 2000 | 946.6186 | 16.721 | 9485.5357 | 0.29503 | 2.3951 | 0.41752 | 2000 | 946.6186 | 25.0525 | 6331.0023 | 0.1373 | 1.1041 | 0.90573 | 205.977 | 0.14595
2092.4166 | 937.4488 | 3.4715 | 47336.043 | 1.6593 | 3.6426 | 0.27453 | 2092.4166 | 937.4488 | 5.2013 | 31593.8507 | 1.1049 | 4.2251 | 0.23668 | 2092.4166 | 937.4488 | 7.7929 | 21086.921 | 0.73168 | 4.1706 | 0.23977 | 2092.4166 | 937.4488 | 11.6759 | 14074.202 | 0.4754 | 3.4454 | 0.29024 | 2092.4166 | 937.4488 | 17.4936 | 9393.6503 | 0.28823 | 2.3363 | 0.42802 | 2092.417 | 937.4487 | 26.2101 | 6269.6743 | 0.12713 | 1.0099 | 0.99017 | 205.4113 | 0.12713
2100 | 936.6358 | 3.4841 | 47294.9907 | 1.6578 | 3.6394 | 0.27477 | 2100 | 936.6358 | 5.2201 | 31566.4508 | 1.1039 | 4.2213 | 0.23689 | 2100 | 936.6358 | 7.8212 | 21068.6333 | 0.73098 | 4.1665 | 0.24001 | 2100 | 936.6358 | 11.7182 | 14061.9961 | 0.47484 | 3.4412 | 0.2906 | 2100 | 936.6358 | 17.557 | 9385.5036 | 0.28765 | 2.3313 | 0.42895 | 2100 | 936.6358 | 26.3051 | 6264.2372 | 0.12626 | 1.0019 | 0.99808 | 213.1175 | 0.13388
2200 | 925.0557 | 3.65 | 46710.2618 | 1.6372 | 3.5935 | 0.27828 | 2200 | 925.0557 | 5.4687 | 31176.1808 | 1.0899 | 4.1667 | 0.24 | 2200 | 925.0557 | 8.1936 | 20808.1524 | 0.72104 | 4.1084 | 0.24341 | 2200 | 925.0557 | 12.2762 | 13888.1414 | 0.46693 | 3.3816 | 0.29572 | 2200 | 925.0557 | 18.3931 | 9269.4665 | 0.27951 | 2.2609 | 0.4423 | 2200 | 925.0557 | 27.5578 | 6186.7896 | 0.11442 | 0.89236 | 1.1206 | 219.6309 | 0.12106
2300 | 911.8784 | 3.8159 | 46044.8806 | 1.6136 | 3.5413 | 0.28238 | 2300 | 911.8784 | 5.7173 | 30732.0804 | 1.0739 | 4.1046 | 0.24363 | 2300 | 911.8784 | 8.5661 | 20511.7432 | 0.70979 | 4.0427 | 0.24736 | 2300 | 911.8784 | 12.8342 | 13690.3068 | 0.4581 | 3.315 | 0.30166 | 2300 | 911.8784 | 19.2291 | 9137.4243 | 0.27063 | 2.1841 | 0.45785 | 2300 | 911.8784 | 28.8104 | 6098.6597 | 0.10179 | 0.77541 | 1.2896 | 225.4668 | 0.10747
2400 | 897.1039 | 3.9819 | 45298.8472 | 1.5873 | 3.4829 | 0.28712 | 2400 | 897.1039 | 5.9659 | 30234.1497 | 1.056 | 4.0352 | 0.24782 | 2400 | 897.1039 | 8.9385 | 20179.4056 | 0.69725 | 3.9694 | 0.25193 | 2400 | 897.1039 | 13.3923 | 13468.4922 | 0.44833 | 3.2415 | 0.3085 | 2400 | 897.1039 | 20.0652 | 8989.3769 | 0.26099 | 2.1008 | 0.47601 | 2400 | 897.1039 | 30.063 | 5999.8473 | 0.08835 | 0.65107 | 1.5359 | 230.5751 | 0.093119
2500 | 880.7321 | 4.1478 | 44472.1615 | 1.5581 | 3.4181 | 0.29256 | 2500 | 880.7321 | 6.2145 | 29682.3887 | 1.0363 | 3.9583 | 0.25263 | 2500 | 880.7321 | 9.3109 | 19811.1396 | 0.68341 | 3.8885 | 0.25717 | 2500 | 880.7321 | 13.9503 | 13222.6976 | 0.43765 | 3.161 | 0.31635 | 2500 | 880.7321 | 20.9012 | 8825.3244 | 0.25061 | 2.011 | 0.49726 | 2500 | 880.7321 | 31.3156 | 5890.3525 | 0.074115 | 0.51933 | 1.9256 | 234.9057 | 0.077996
2600 | 862.7631 | 4.3137 | 43564.8235 | 1.5261 | 3.347 | 0.29878 | 2600 | 862.7631 | 6.463 | 29076.7973 | 1.0146 | 3.8741 | 0.25813 | 2600 | 862.7631 | 9.6834 | 19406.9452 | 0.66827 | 3.8 | 0.26316 | 2600 | 862.7631 | 14.5083 | 12952.9231 | 0.42604 | 3.0735 | 0.32536 | 2600 | 862.7631 | 21.7373 | 8645.2667 | 0.23947 | 1.9147 | 0.52227 | 2600 | 862.7631 | 32.5683 | 5770.1753 | 0.059081 | 0.38019 | 2.6303 | 238.4083 | 0.0621
2700 | 843.1968 | 4.4796 | 42576.8333 | 1.4912 | 3.2696 | 0.30585 | 2700 | 843.1968 | 6.7116 | 28417.3756 | 0.99101 | 3.7824 | 0.26438 | 2700 | 843.1968 | 10.0558 | 18966.8224 | 0.65183 | 3.704 | 0.26998 | 2700 | 843.1968 | 15.0663 | 12659.1687 | 0.4135 | 2.9791 | 0.33567 | 2700 | 843.1968 | 22.5733 | 8449.204 | 0.22758 | 1.812 | 0.55189 | 2700 | 843.1968 | 33.8209 | 5639.3157 | 0.043248 | 0.23366 | 4.2797 | 241.0327 | 0.045426
2850 | 810.8526 | 4.7285 | 40943.625 | 1.4336 | 3.1417 | 0.31829 | 2850 | 810.8526 | 7.0845 | 27327.3111 | 0.95207 | 3.631 | 0.2754 | 2850 | 810.8526 | 10.6145 | 18239.2724 | 0.62474 | 3.5457 | 0.28203 | 2850 | 810.8526 | 15.9033 | 12173.5746 | 0.39295 | 2.8244 | 0.35406 | 2850 | 810.8526 | 23.8274 | 8125.1003 | 0.20834 | 1.6456 | 0.60767 | 2850 | 810.8526 | 35.6998 | 5422.9967 | 0.018 | 3.959e-14 | 2.5259e+13 | 242 | 0.018
[35 empty] | 3135 | 739.4975 | 39.2698 | 4945.773 | -0.034924 | -0.48979 | -2.0417 | -4.0847e-13

## Capacitatea de franare
Spatiul minim de franare
v1 | 60 | 16.6667 |  | Ga= | 28500
g | 9.81 |  |  | K= | 0.613 |  |  | v1 - Viteza de încercare [km/h] încercare [km/h]
f | 0.018 |  |  | S= | 6.2848 |  |  |  | g - forta gravitationala
fi | 0.7 | [7 empty] | f- (coeficient rezistenta rulare)
Sfmin= | 20.2256 |  | Sfmin - spaţiul minim de frânare
Deceleratia maxima
af= | 7.0436 |  | af- deceleraţia absolută a autovehiculului
Spatiul de oprire
t0 | 0.8 |  | timp de reactie
t1' | 0.35 |  | timpul de intarziere a inceperii actiunii de manevra
t1'' | 0.5 |  | timpul de crestere a fortei de franare
Sopr= | 47.7256
fi | 0.7 |  |  |  |  | fi | 0.5 |  |  |  | fi | 0.3
viteza | franare | oprire | franare cu Fa | oprire cu Fa |  | viteza | franare | oprire | franare cu Fa | oprire cu Fa | viteza | franare | oprire | franare cu Fa | oprire cu Fa
0 | 0 | 0 | 0 | 0 |  | 0 | 0 | 0 | 0 | 0 | 0 | 0 | 0 | 0 | 0
5 | 1.8203 | 10.0703 | 1.8159 | 10.0659 |  | 5 | 2.5484 | 10.7984 | 2.5398 | 10.7898 | 5 | 4.2474 | 12.4974 | 4.2236 | 12.4736
10 | 7.2812 | 23.7812 | 7.2118 | 23.7118 |  | 10 | 10.1937 | 26.6937 | 10.0583 | 26.5583 | 10 | 16.9895 | 33.4895 | 16.6178 | 33.1178
15 | 16.3827 | 41.1327 | 16.0368 | 40.7868 |  | 15 | 22.9358 | 47.6858 | 22.2652 | 47.0152 | 15 | 38.2263 | 62.9763 | 36.4103 | 61.1603
20 | 29.1248 | 62.1248 | 28.0547 | 61.0547 |  | 20 | 40.7747 | 73.7747 | 38.7171 | 71.7171 | 20 | 67.9579 | 100.9579 | 62.4825 | 95.4825
22.2222 | 35.9565 | 72.6232 | 34.3438 | 71.0105 |  | 22.2222 | 50.3392 | 87.0058 | 47.2508 | 83.9175 | 22.2222 | 83.8986 | 120.5652 | 75.7526 | 112.4193
25 | 45.5075 | 86.7575 | 42.964 | 84.214 |  | 25 | 63.7105 | 104.9605 | 58.8665 | 100.1165 | 25 | 106.1842 | 147.4342 | 93.5549 | 134.8049
30 | 65.5308 | 115.0308 | 60.4204 | 109.9204 |  | 30 | 91.7431 | 141.2431 | 82.1153 | 131.6153 | 30 | 152.9052 | 202.4052 | 128.3532 | 177.8532
35 | 89.1947 | 146.9447 | 80.06 | 137.81 |  | 35 | 124.8726 | 182.6226 | 107.8619 | 165.6119 | 35 | 208.121 | 265.871 | 165.7232 | 223.4732
40 | 116.4992 | 182.4992 | 101.5187 | 167.5187 |  | 40 | 163.0989 | 229.0989 | 135.5369 | 201.5369 | 40 | 271.8315 | 337.8315 | 204.6897 | 270.6897
45 | 147.4443 | 221.6943 | 124.4478 | 198.6978 |  | 45 | 206.422 | 280.672 | 164.6269 | 238.8769 | 45 | 344.0367 | 418.2867 | 244.4719 | 318.7219
47.14 | 161.8013 | 239.5823 | 134.6301 | 212.4111 |  | 47.14 | 226.5219 | 304.3029 | 177.3971 | 255.1781 | 47.14 | 377.5365 | 455.3175 | 261.5939 | 339.3749