## Caracteristica externa
ce= | 0.5 | ka= | 1.2 | cmin | 225 |  |  | alfa4 | 1.55
alfa1= | 1 | alfa2= | 0.8 | alfa3= | -0.8 | Verificare | 1 | alfa5 | -1.55 | cmin -Consum specific de combustibi
Pn(Putere maxima= | 242 | nn= | 2850 | Mn= | 810.8526 |  |  | alfa6 | 1 | ce - coeficientul de elasticitate
n | Pe | Me | ce | Ce
650 | 62.9665 | 925.0557 | 280.9141 | 17.6882
700 | 68.2492 | 931.0454 | 276.6655 | 18.8822
800 | 78.9023 | 941.8268 | 268.5838 | 21.1919
900 | 89.6307 | 951.011 | 261.0561 | 23.3986
1000 | 100.3841 | 958.5979 | 254.0824 | 25.5058
1100 | 111.1125 | 964.5876 | 247.6627 | 27.5184
1200 | 121.7656 | 968.98 | 241.7971 | 29.4426
1300 | 132.2933 | 971.7752 | 236.4855 | 31.2854
1400 | 142.6453 | 972.9731 | 231.7278 | 33.0549
1500 | 152.7715 | 972.5738 | 227.5242 | 34.7592
1600 | 162.6218 | 970.5773 | 223.8747 | 36.4069
1700 | 172.1459 | 966.9835 | 220.7791 | 38.0062
1800 | 181.2936 | 961.7924 | 218.2375 | 39.5651
1900 | 190.0148 | 955.0041 | 216.25 | 41.0907
2000 | 198.2593 | 946.6186 | 214.8165 | 42.5894
2100 | 205.977 | 936.6358 | 213.937 | 44.0661
2200 | 213.1175 | 925.0557 | 213.6115 | 45.5244
2300 | 219.6309 | 911.8784 | 213.84 | 46.9659
2400 | 225.4668 | 897.1039 | 214.6226 | 48.3903
2500 | 230.5751 | 880.7321 | 215.9591 | 49.7948
2600 | 234.9057 | 862.7631 | 217.8497 | 51.1741
2700 | 238.4083 | 843.1968 | 220.2943 | 52.52
2800 | 241.0327 | 822.0333 | 223.2929 | 53.8209
2850 | 242 | 810.8526 | 225 | 54.45
3135 | -4.0847e-13 | -1.6339e-12 | 1000 | 18.15

## Viteza maxima
Gautivehicul incarcat GA= | 285000
(coeficient rezistenta rulare) f= | 0.018
densitate aer ro= | 1.226
(coeficintii de rezistenta) cx= | 1
coeficient aerodinamic K= | 0.613
Inaltimea autovehicului H= | 3.155
ecartament B= | 1.992
S= | 6.2848
eta= | 0.8
pvmax= | 242000
A= | 1331.5828
B= | 50252.3274
vmax= | 25.4132 | 91.4874

## razele rotilor
315 | 80 | 22.5
lamda | 0.945
B | 315
H | 252
d | 571.5
D | 1075.5
rn | 537.75
K | 0.12
rs | 507.51
rd | 508.1737

## Rapoarte de transmitere
Raport reductor central
r | 0.50817
nvmax | 2850
vmax | 25.4132
icdn | 1
ikvmax | 1
io | 5.968
Rapoarte cutie de viteze
Ga | 285000
psimax | 0.22552
alfamax | 12
f | 0.018 |  | f - coeficient la rulare
r | 0.50817
MM | 972.9731
etatr | 0.8
i0 | 5.968 |  | raportul de transmitere al reductorului central
mm | 1.5
Gm | 142500
fi | 0.7
rezistente la rulare |  | 7.0311
conditia de aderenta |  | 16.3681
se adopta i1= |  | 7.55
nr trepte viteza= |  | 6
ratie rapoarte viteza |  | 1.4983
treapta | raport
2 | 5.0392
3 | 3.3633
4 | 2.2448
5 | 1.4983
6 | 1

## Diagrama de viteze
nmin | 2092.4166 |  | 2092.4166
v1min | 2.4712
v1max | 3.7026
v2min | 3.7026
v2max | 5.5475
v3min | 5.5475
v3max | 8.3116
v4min | 8.3116
v4max | 12.453
v5min | 12.453
v5max | 18.6579
v6min | 18.6579
v6max | 27.9545
n | Pe | Me | v1 | v2 | v3 | v4 | v5 | v6
650 | 62.9665 | 925.0557 | v1: 0.76768
700 | 68.2492 | 931.0454 | v1: 0.82673
800 | 78.9023 | 941.8268 | v1: 0.94484
900 | 89.6307 | 951.011 | v1: 1.0629
1000 | 100.3841 | 958.5979 | v1: 1.181
1100 | 111.1125 | 964.5876 | v1: 1.2992
1200 | 121.7656 | 968.98 | v1: 1.4173
1269.818 | 129.132 | 971.0999 | v1: 1.4997
1300 | 132.2933 | 971.7752 | v1: 1.5354
1400 | 142.6453 | 972.9731 | v1: 1.6535
1500 | 152.7715 | 972.5738 | v1: 1.7716
1600 | 162.6218 | 970.5773 | v1: 1.8897
1700 | 172.1459 | 966.9835 | v1: 2.0078
1800 | 181.2936 | 961.7924 | v1: 2.1259
1900 | 190.0148 | 955.0041 | v1: 2.244
2000 | 198.2593 | 946.6186 | v1: 2.3621
2092.4166 | 205.4113 | 937.4488 | 2.4712 | 3.7026 | 5.5475 | 8.3116 | 12.453 | 18.6579
2100 | 205.977 | 936.6358 | 2.4802 | 3.716 | 5.5676 | 8.3417 | 12.4981 | 18.7255
2200 | 213.1175 | 925.0557 | 2.5983 | 3.893 | 5.8327 | 8.7389 | 13.0932 | 19.6172
2300 | 219.6309 | 911.8784 | 2.7164 | 4.0699 | 6.0978 | 9.1361 | 13.6884 | 20.5089
2400 | 225.4668 | 897.1039 | 2.8345 | 4.2469 | 6.3629 | 9.5334 | 14.2835 | 21.4006
2500 | 230.5751 | 880.7321 | 2.9526 | 4.4238 | 6.6281 | 9.9306 | 14.8787 | 22.2923
2600 | 234.9057 | 862.7631 | 3.0707 | 4.6008 | 6.8932 | 10.3278 | 15.4738 | 23.1839
2700 | 238.4083 | 843.1968 | 3.1888 | 4.7777 | 7.1583 | 10.725 | 16.069 | 24.0756
2850 | 242 | 810.8526 | 3.366 | 5.0431 | 7.556 | 11.3209 | 16.9617 | 25.4132
2900 | 242.7289 | 799.2725 | 3.425 | 3.425 | 3.425 | 0.0040451 | 0.0040451 | 0.0040451
3000 | 243.4466 | 774.9145 | 3.5431 | 3.5431 | 3.5431 | 0.0041846 | 0.0041846 | 0.0041846
3135 | -4.0847e-13 | -1.6339e-12 | 3.7026 | 3.7026 | 3.7026 | 0.0043729 | 0.0043729 | 0.0043729

## Performante
gama1 | 4.4201 |  | k | 0.613 | i1 | 7.55 | io | 5.968
gama2 | 2.5236 |  | S | 6.2848 | i2 | 5.0392 | r | 0.50817
gama3 | 1.6787 |  | Ga | 285000 | i3 | 3.3633 | etatr | 0.8
gama4 | 1.3023 |  |  |  | i4 | 2.2448 | [10 empty] | FR - forta la roata |  |  | D - factor dinamic |  | a - acceleratia la demaraj |  |  |  | 1/a - inversul accelerarii
gama5 | 1.1347 |  |  |  | i5 | 1.4983 | [13 empty] | D= (FR -k*S*v^2)/Ga
gama6 | 1.06 |  |  |  | i6 | 1
treapta 1 | [6 empty] | treapta 2 | [6 empty] | treapta 3 | [6 empty] | treapta 4 | [6 empty] | treapta 5 | [6 empty] | treapta 6
n | Me | v | FR | D | a | 1/a | n | Me | v | FR | D | a | 1/a | n | Me | v | FR | D | a | 1/a | n | Me | v | FR | D | a | 1/a | n | Me | v | FR | D | a | 1/a | n | Me | v | FR | D | a | 1/a | Pe | D
650 | 925.0557 | 0.76768 | 65617.454 | 0.23023 | 0.47102 | 2.1231 | 650 | 925.0557 | 1.1502 | 43795.5501 | 0.15365 | 0.52732 | 1.8964 | 650 | 925.0557 | 1.7233 | 29230.7928 | 0.10252 | 0.49394 | 2.0245 | 650 | 925.0557 | 2.582 | 19509.7276 | 0.068365 | 0.37938 | 2.6359 | 650 | 925.0557 | 3.8685 | 13021.524 | 0.045487 | 0.23764 | 4.208 | 650 | 925.0557 | 5.796 | 8691.0535 | 0.030041 | 0.11143 | 8.9739 | 62.9665 | 0.030041
700 | 931.0454 | 0.82673 | 66042.3229 | 0.23172 | 0.47432 | 2.1083 | 700 | 931.0454 | 1.2387 | 44079.1235 | 0.15464 | 0.53118 | 1.8826 | 700 | 931.0454 | 1.8559 | 29420.0604 | 0.10318 | 0.49778 | 2.0089 | 700 | 931.0454 | 2.7806 | 19636.0518 | 0.068794 | 0.38261 | 2.6136 | 700 | 931.0454 | 4.166 | 13105.8375 | 0.045751 | 0.23992 | 4.168 | 700 | 931.0454 | 6.2418 | 8747.3275 | 0.030166 | 0.11259 | 8.8818 | 68.2492 | 0.030166
800 | 941.8268 | 0.94484 | 66807.0868 | 0.2344 | 0.48027 | 2.0822 | 800 | 941.8268 | 1.4156 | 44589.5556 | 0.15643 | 0.53811 | 1.8583 | 800 | 941.8268 | 2.121 | 29760.7419 | 0.10436 | 0.50468 | 1.9814 | 800 | 941.8268 | 3.1778 | 19863.4355 | 0.06956 | 0.38838 | 2.5748 | 800 | 941.8268 | 4.7612 | 13257.6019 | 0.046211 | 0.2439 | 4.1 | 800 | 941.8268 | 7.1335 | 8848.6208 | 0.03036 | 0.11439 | 8.7422 | 78.9023 | 0.03036
900 | 951.011 | 1.0629 | 67458.5524 | 0.23668 | 0.48534 | 2.0604 | 900 | 951.011 | 1.5926 | 45024.3682 | 0.15795 | 0.54402 | 1.8382 | 900 | 951.011 | 2.3861 | 30050.9521 | 0.10536 | 0.51054 | 1.9587 | 900 | 951.011 | 3.575 | 20057.1326 | 0.070203 | 0.39322 | 2.5431 | 900 | 951.011 | 5.3563 | 13386.8826 | 0.046584 | 0.24712 | 4.0466 | 900 | 951.011 | 8.0252 | 8934.9076 | 0.03048 | 0.1155 | 8.6581 | 89.6307 | 0.03048
1000 | 958.5979 | 1.181 | 67996.7196 | 0.23857 | 0.48952 | 2.0428 | 1000 | 958.5979 | 1.7695 | 45383.5612 | 0.1592 | 0.54888 | 1.8219 | 1000 | 958.5979 | 2.6512 | 30290.691 | 0.10619 | 0.51535 | 1.9404 | 1000 | 958.5979 | 3.9722 | 20217.1434 | 0.070724 | 0.39715 | 2.518 | 1000 | 958.5979 | 5.9515 | 13493.6798 | 0.046867 | 0.24957 | 4.0068 | 1000 | 958.5979 | 8.9169 | 9006.188 | 0.030526 | 0.11592 | 8.6264 | 100.3841 | 0.030526
1100 | 964.5876 | 1.2992 | 68421.5885 | 0.24005 | 0.49282 | 2.0291 | 1100 | 964.5876 | 1.9465 | 45667.1346 | 0.16018 | 0.55272 | 1.8092 | 1100 | 964.5876 | 2.9163 | 30479.9585 | 0.10683 | 0.51911 | 1.9264 | 1100 | 964.5876 | 4.3695 | 20343.4676 | 0.071123 | 0.40015 | 2.4991 | 1100 | 964.5876 | 6.5466 | 13577.9933 | 0.047063 | 0.25126 | 3.9799 | 1100 | 964.5876 | 9.8086 | 9062.4621 | 0.030498 | 0.11566 | 8.6459 | 111.1125 | 0.030498
1200 | 968.98 | 1.4173 | 68733.159 | 0.24114 | 0.49524 | 2.0192 | 1200 | 968.98 | 2.1234 | 45875.0884 | 0.1609 | 0.55552 | 1.8001 | 1200 | 968.98 | 3.1815 | 30618.7547 | 0.1073 | 0.52183 | 1.9163 | 1200 | 968.98 | 4.7667 | 20436.1054 | 0.071398 | 0.40223 | 2.4862 | 1200 | 968.98 | 7.1418 | 13639.8233 | 0.04717 | 0.25219 | 3.9653 | 1200 | 968.98 | 10.7003 | 9103.7297 | 0.030395 | 0.11471 | 8.7173 | 121.7656 | 0.030395
1269.818 | 971.0999 | 1.4997 | 68883.526 | 0.24167 | 0.4964 | 2.0145 | 1269.818 | 971.0999 | 2.247 | 45975.449 | 0.16125 | 0.55686 | 1.7958 | 1269.818 | 971.0999 | 3.3666 | 30685.7392 | 0.10752 | 0.52311 | 1.9116 | 1269.818 | 971.0999 | 5.044 | 20480.8133 | 0.071519 | 0.40313 | 2.4806 | 1269.818 | 971.0999 | 7.5573 | 13669.663 | 0.047192 | 0.25238 | 3.9623 | 1269.818 | 971.0999 | 11.3228 | 9123.6458 | 0.03028 | 0.11365 | 8.7993 | 132.2933 | 0.031063
1300 | 971.7752 | 1.5354 | 68931.4311 | 0.24183 | 0.49677 | 2.013 | 1300 | 971.7752 | 2.3004 | 46007.4227 | 0.16136 | 0.55728 | 1.7944 | 1300 | 971.7752 | 3.4466 | 30707.0796 | 0.10758 | 0.5235 | 1.9102 | 1300 | 971.7752 | 5.1639 | 20495.0567 | 0.071552 | 0.40338 | 2.479 | 1300 | 971.7752 | 7.7369 | 13679.1696 | 0.047188 | 0.25235 | 3.9628 | 1300 | 971.7752 | 11.592 | 9129.9909 | 0.030219 | 0.11308 | 8.8433 | 142.6453 | 0.032725
1400 | 972.9731 | 1.6535 | 69016.4049 | 0.24213 | 0.49742 | 2.0104 | 1400 | 972.9731 | 2.4773 | 46064.1373 | 0.16155 | 0.55801 | 1.7921 | 1400 | 972.9731 | 3.7117 | 30744.9331 | 0.10769 | 0.52413 | 1.9079 | 1400 | 972.9731 | 5.5611 | 20520.3215 | 0.071583 | 0.40362 | 2.4776 | 1400 | 972.9731 | 8.3321 | 13696.0323 | 0.047118 | 0.25174 | 3.9724 | 1400 | 972.9731 | 12.4837 | 9141.2457 | 0.029968 | 0.11076 | 9.0286 | 152.7715 | 0.032245
1500 | 972.5738 | 1.7716 | 68988.0803 | 0.24202 | 0.49719 | 2.0113 | 1500 | 972.5738 | 2.6543 | 46045.2325 | 0.16147 | 0.5577 | 1.7931 | 1500 | 972.5738 | 3.9768 | 30732.3152 | 0.10762 | 0.52371 | 1.9095 | 1500 | 972.5738 | 5.9584 | 20511.8999 | 0.071492 | 0.40293 | 2.4818 | 1500 | 972.5738 | 8.9272 | 13690.4114 | 0.046959 | 0.25037 | 3.9941 | 1500 | 972.5738 | 13.3754 | 9137.4941 | 0.029643 | 0.10775 | 9.2805 | 162.6218 | 0.03171
1600 | 970.5773 | 1.8897 | 68846.4573 | 0.24152 | 0.49607 | 2.0158 | 1600 | 970.5773 | 2.8312 | 45950.708 | 0.16112 | 0.55636 | 1.7974 | 1600 | 970.5773 | 4.242 | 30669.2261 | 0.10737 | 0.52225 | 1.9148 | 1600 | 970.5773 | 6.3556 | 20469.7919 | 0.071278 | 0.40132 | 2.4918 | 1600 | 970.5773 | 9.5224 | 13662.3069 | 0.046712 | 0.24823 | 4.0285 | 1600 | 970.5773 | 14.267 | 9118.7361 | 0.029244 | 0.10406 | 9.6098 | 172.1459 | 0.031118
1700 | 966.9835 | 2.0078 | 68591.536 | 0.24062 | 0.49407 | 2.024 | 1700 | 966.9835 | 3.0082 | 45780.5639 | 0.16051 | 0.55399 | 1.8051 | 1700 | 966.9835 | 4.5071 | 30555.6656 | 0.10694 | 0.51973 | 1.9241 | 1700 | 966.9835 | 6.7528 | 20393.9973 | 0.070941 | 0.39878 | 2.5076 | 1700 | 966.9835 | 10.1175 | 13611.7188 | 0.046377 | 0.24533 | 4.0761 | 1700 | 966.9835 | 15.1587 | 9084.9717 | 0.028771 | 0.099682 | 10.032 | 181.2936 | 0.030465
1800 | 961.7924 | 2.1259 | 68223.3163 | 0.23932 | 0.49119 | 2.0359 | 1800 | 961.7924 | 3.1851 | 45534.8003 | 0.15963 | 0.55058 | 1.8163 | 1800 | 961.7924 | 4.7722 | 30391.6337 | 0.10633 | 0.51618 | 1.9373 | 1800 | 961.7924 | 7.15 | 20284.5163 | 0.070483 | 0.39533 | 2.5295 | 1800 | 961.7924 | 10.7127 | 13538.647 | 0.045953 | 0.24167 | 4.1379 | 1800 | 961.7924 | 16.0504 | 9036.2008 | 0.028224 | 0.094616 | 10.569 | 190.0148 | 0.029749
1900 | 955.0041 | 2.244 | 67741.7983 | 0.23762 | 0.48743 | 2.0516 | 1900 | 955.0041 | 3.3621 | 45213.4171 | 0.15849 | 0.54613 | 1.8311 | 1900 | 955.0041 | 5.0373 | 30177.1305 | 0.10554 | 0.51157 | 1.9548 | 1900 | 955.0041 | 7.5473 | 20141.3488 | 0.069901 | 0.39095 | 2.5579 | 1900 | 955.0041 | 11.3078 | 13443.0917 | 0.04544 | 0.23724 | 4.2152 | 1900 | 955.0041 | 16.9421 | 8972.4236 | 0.027602 | 0.088865 | 11.253 | 198.2593 | 0.028968
2000 | 946.6186 | 2.3621 | 67146.9819 | 0.23553 | 0.48278 | 2.0713 | 2000 | 946.6186 | 3.539 | 44816.4143 | 0.15708 | 0.54065 | 1.8496 | 2000 | 946.6186 | 5.3024 | 29912.1559 | 0.10457 | 0.50592 | 1.9766 | 2000 | 946.6186 | 7.9445 | 19964.4949 | 0.069198 | 0.38565 | 2.593 | 2000 | 946.6186 | 11.903 | 13325.0527 | 0.044839 | 0.23204 | 4.3096 | 2000 | 946.6186 | 17.8338 | 8893.64 | 0.026907 | 0.082427 | 12.1319 | 205.977 | 0.028121
2092.4166 | 937.4488 | 2.4712 | 66496.5366 | 0.23324 | 0.4777 | 2.0934 | 2092.4166 | 937.4488 | 3.7026 | 44382.2827 | 0.15554 | 0.53467 | 1.8703 | 2092.4166 | 937.4488 | 5.5475 | 29622.4002 | 0.10352 | 0.49977 | 2.0009 | 2092.4166 | 937.4488 | 8.3116 | 19771.101 | 0.068438 | 0.37993 | 2.6321 | 2092.4166 | 937.4488 | 12.453 | 13195.9744 | 0.044205 | 0.22656 | 4.4138 | 2092.417 | 937.4487 | 18.6579 | 8807.4879 | 0.026198 | 0.075868 | 13.1809 | 205.4113 | 0.026198
2100 | 936.6358 | 2.4802 | 66438.8672 | 0.23304 | 0.47725 | 2.0954 | 2100 | 936.6358 | 3.716 | 44343.792 | 0.15541 | 0.53414 | 1.8722 | 2100 | 936.6358 | 5.5676 | 29596.7101 | 0.10343 | 0.49923 | 2.0031 | 2100 | 936.6358 | 8.3417 | 19753.9544 | 0.068372 | 0.37943 | 2.6356 | 2100 | 936.6358 | 12.4981 | 13184.5301 | 0.04415 | 0.22608 | 4.4232 | 2100 | 936.6358 | 18.7255 | 8799.85 | 0.026137 | 0.075303 | 13.2796 | 213.1175 | 0.027207
2200 | 925.0557 | 2.5983 | 65617.454 | 0.23015 | 0.47083 | 2.1239 | 2200 | 925.0557 | 3.893 | 43795.5501 | 0.15346 | 0.52659 | 1.899 | 2200 | 925.0557 | 5.8327 | 29230.7928 | 0.1021 | 0.49148 | 2.0347 | 2200 | 925.0557 | 8.7389 | 19509.7276 | 0.067423 | 0.37228 | 2.6862 | 2200 | 925.0557 | 13.0932 | 13021.524 | 0.043372 | 0.21936 | 4.5588 | 2200 | 925.0557 | 19.6172 | 8691.0535 | 0.025293 | 0.067493 | 14.8163 | 219.6309 | 0.026225
2300 | 911.8784 | 2.7164 | 64682.7426 | 0.22686 | 0.46353 | 2.1573 | 2300 | 911.8784 | 4.0699 | 43171.6886 | 0.15126 | 0.51801 | 1.9305 | 2300 | 911.8784 | 6.0978 | 28814.4043 | 0.1006 | 0.4827 | 2.0717 | 2300 | 911.8784 | 9.1361 | 19231.8142 | 0.066352 | 0.36421 | 2.7457 | 2300 | 911.8784 | 13.6884 | 12836.0342 | 0.042506 | 0.21187 | 4.72 | 2300 | 911.8784 | 20.5089 | 8567.2507 | 0.024375 | 0.058997 | 16.9501 | 225.4668 | 0.025174
2400 | 897.1039 | 2.8345 | 63634.7327 | 0.22317 | 0.45535 | 2.1961 | 2400 | 897.1039 | 4.2469 | 42472.2075 | 0.14878 | 0.50839 | 1.967 | 2400 | 897.1039 | 6.3629 | 28347.5444 | 0.098918 | 0.47286 | 2.1148 | 2400 | 897.1039 | 9.5334 | 18920.2144 | 0.065158 | 0.35522 | 2.8152 | 2400 | 897.1039 | 14.2835 | 12628.0608 | 0.041551 | 0.20361 | 4.9113 | 2400 | 897.1039 | 21.4006 | 8428.4414 | 0.023383 | 0.049814 | 20.0746 | 230.5751 | 0.024053
2500 | 880.7321 | 2.9526 | 62473.4245 | 0.21909 | 0.44629 | 2.2407 | 2500 | 880.7321 | 4.4238 | 41697.1068 | 0.14604 | 0.49774 | 2.0091 | 2500 | 880.7321 | 6.6281 | 27830.2131 | 0.097056 | 0.46198 | 2.1646 | 2500 | 880.7321 | 9.9306 | 18574.9281 | 0.063842 | 0.34531 | 2.896 | 2500 | 880.7321 | 14.8787 | 12397.6037 | 0.040508 | 0.19459 | 5.1389 | 2500 | 880.7321 | 22.2923 | 8274.6258 | 0.022316 | 0.039945 | 25.0343 | 234.9057 | 0.022861
2600 | 862.7631 | 3.0707 | 61198.818 | 0.21461 | 0.43634 | 2.2918 | 2600 | 862.7631 | 4.6008 | 40846.3866 | 0.14303 | 0.48605 | 2.0574 | 2600 | 862.7631 | 6.8932 | 27262.4105 | 0.095015 | 0.45006 | 2.2219 | 2600 | 862.7631 | 10.3278 | 18195.9554 | 0.062404 | 0.33447 | 2.9898 | 2600 | 862.7631 | 15.4738 | 12144.6631 | 0.039376 | 0.18481 | 5.411 | 2600 | 862.7631 | 23.1839 | 8105.8037 | 0.021176 | 0.02939 | 34.0251 | 238.4083 | 0.0216
2700 | 843.1968 | 3.1888 | 59810.913 | 0.20973 | 0.42551 | 2.3501 | 2700 | 843.1968 | 4.7777 | 39920.0468 | 0.13976 | 0.47333 | 2.1127 | 2700 | 843.1968 | 7.1583 | 26644.1366 | 0.092796 | 0.43709 | 2.2879 | 2700 | 843.1968 | 10.725 | 17783.2962 | 0.060843 | 0.32271 | 3.0987 | 2700 | 843.1968 | 16.069 | 11869.2389 | 0.038156 | 0.17426 | 5.7386 | 2700 | 843.1968 | 24.0756 | 7921.9752 | 0.019961 | 0.018149 | 55.1003 | 241.0327 | 0.020267
2850 | 810.8526 | 3.366 | 57516.6212 | 0.20166 | 0.40761 | 2.4533 | 2850 | 810.8526 | 5.0431 | 38388.7504 | 0.13435 | 0.4523 | 2.2109 | 2850 | 810.8526 | 7.556 | 25622.0919 | 0.08913 | 0.41567 | 2.4058 | 2850 | 810.8526 | 11.3209 | 17101.1452 | 0.058272 | 0.30335 | 3.2966 | 2850 | 810.8526 | 16.9617 | 11413.9458 | 0.03616 | 0.157 | 6.3693 | 2850 | 810.8526 | 25.4132 | 7618.0955 | 0.018 | -3.2109e-17 | -31144158891010640 | 242 | 0.018
[35 empty] | 3135 | 739.4975 | 27.9545 | 6947.7031 | 0.013814 | -0.038736 | -25.8155 | -4.0847e-13

## Capacitatea de franare
Spatiul minim de franare
v1 | 60 | 16.6667 |  | Ga= | 28500
g | 9.81 |  |  | K= | 0.613 |  |  | v1 - Viteza de încercare [km/h] încercare [km/h]
f | 0.018 |  |  | S= | 6.2848 |  |  |  | g - forta gravitationala
fi | 0.7 | [7 empty] | f- (coeficient rezistenta rulare)
Sfmin= | 20.2256 |  | Sfmin - spaţiul minim de frânare
Deceleratia maxima
af= | 7.0436 |  | af- deceleraţia absolută a autovehiculului
Spatiul de oprire
t0 | 0.8 |  | timp de reactie
t1' | 0.35 |  | timpul de intarziere a inceperii actiunii de manevra
t1'' | 0.5 |  | timpul de crestere a fortei de franare
Sopr= | 47.7256
fi | 0.7 |  |  |  |  | fi | 0.5 |  |  |  | fi | 0.3
viteza | franare | oprire | franare cu Fa | oprire cu Fa |  | viteza | franare | oprire | franare cu Fa | oprire cu Fa | viteza | franare | oprire | franare cu Fa | oprire cu Fa
0 | 0 | 0 | 0 | 0 |  | 0 | 0 | 0 | 0 | 0 | 0 | 0 | 0 | 0 | 0
5 | 1.8203 | 10.0703 | 1.8159 | 10.0659 |  | 5 | 2.5484 | 10.7984 | 2.5398 | 10.7898 | 5 | 4.2474 | 12.4974 | 4.2236 | 12.4736
10 | 7.2812 | 23.7812 | 7.2118 | 23.7118 |  | 10 | 10.1937 | 26.6937 | 10.0583 | 26.5583 | 10 | 16.9895 | 33.4895 | 16.6178 | 33.1178
15 | 16.3827 | 41.1327 | 16.0368 | 40.7868 |  | 15 | 22.9358 | 47.6858 | 22.2652 | 47.0152 | 15 | 38.2263 | 62.9763 | 36.4103 | 61.1603
20 | 29.1248 | 62.1248 | 28.0547 | 61.0547 |  | 20 | 40.7747 | 73.7747 | 38.7171 | 71.7171 | 20 | 67.9579 | 100.9579 | 62.4825 | 95.4825
22.2222 | 35.9565 | 72.6232 | 34.3438 | 71.0105 |  | 22.2222 | 50.3392 | 87.0058 | 47.2508 | 83.9175 | 22.2222 | 83.8986 | 120.5652 | 75.7526 | 112.4193
25 | 45.5075 | 86.7575 | 42.964 | 84.214 |  | 25 | 63.7105 | 104.9605 | 58.8665 | 100.1165 | 25 | 106.1842 | 147.4342 | 93.5549 | 134.8049
30 | 65.5308 | 115.0308 | 60.4204 | 109.9204 |  | 30 | 91.7431 | 141.2431 | 82.1153 | 131.6153 | 30 | 152.9052 | 202.4052 | 128.3532 | 177.8532
35 | 89.1947 | 146.9447 | 80.06 | 137.81 |  | 35 | 124.8726 | 182.6226 | 107.8619 | 165.6119 | 35 | 208.121 | 265.871 | 165.7232 | 223.4732
40 | 116.4992 | 182.4992 | 101.5187 | 167.5187 |  | 40 | 163.0989 | 229.0989 | 135.5369 | 201.5369 | 40 | 271.8315 | 337.8315 | 204.6897 | 270.6897
45 | 147.4443 | 221.6943 | 124.4478 | 198.6978 |  | 45 | 206.422 | 280.672 | 164.6269 | 238.8769 | 45 | 344.0367 | 418.2867 | 244.4719 | 318.7219
47.14 | 161.8013 | 239.5823 | 134.6301 | 212.4111 |  | 47.14 | 226.5219 | 304.3029 | 177.3971 | 255.1781 | 47.14 | 377.5365 | 455.3175 | 261.5939 | 339.3749

## CCA2
GA | 285000
fi | 16.3681
r mm | 252 | m | 0.252 | m
A | 4100 | mm | 4.1 | m
hg | 2.05 | m | 2.05
a | 660 | mm | 0.66 | m
b | 3440 | mm | 3.44 | m
Z1 | 1/L*(Ga*b+Ff*hg)
Z2 | 1/L*(Ga*b-Ff*hg)
L |  | 635.765