## Sheet1
Lungime | 6357.65 | Ltot
Latime | 2550 | Ltot
Inaltime | 3165 | Ha
Masa proprie | 12200 | ma
Greutate utila | 28500 | Ga | 285000 | N
Ampatament | 4100 | L
g | 9.81
Mu | 16300
N1 | 2
mp | 75
mt | 28650
a | 2733.33
b | 1366.6667
G1 | 9500 | N
G2 | 1900 | N
hg | 2.05 | m
rs | 507.51
rd | 508.174
H | 252
B | 315
lamda | 0.945
af | 7.0436
Ff | 204630
lamda | 0.50081 | raportul dintre fortele de franare realizate la cele doua punti;
Ff2 | 81825.5275 | N forta de frecare punte SPATE
Ff1 | 40978.9449 | N forta de frecare punte FATA
Verificare Ff | 204630
Se adopta diametrul tambur | 460 | mm D_2
Latimea tamburului | 100 | mm | Zona de contact
Punte spate
Raportul dintre raza interioara si Raza Exterioara a discului | 0.6 | ri/re=0.6…0.75
Raza exterioara sabotului | 230 | mm R_e | R_e=D_2/2
Raza interioara sabotului | 138 | mm R_i | 0.6*R_e
Unghi de contact | 180 | grade | Adoptat
Raza medie a sabotului | 184 | mm R_m
Se alege caracteristica pentru franele fara efect servo (0.5…0.65) / (0.10…18) Cs=
Presiunea spefica in garnitura | 1132426.6716 | Pa | 1.1324 | MPa
Aria de contact | 0.072257 | m^2 S
Forta normala (dN) | 0.081826 |  | 81825.5275 | N
Coeficientul de frecare µ | 0.35 | ADOPTAT
Forta de frecare elementara(dFf) | 28638.9346 | N
h*S | 79534.41 | Nm
Punctul X |  | r€ (R_e R_i) ᶞ=unghi de contact
φ1​ și φ2 | 0 | 3.1416 | rad
e1 | 1.5707
e2 | 0.54978
α | 0.00075
γ | 0.12293 | rad | 7.0436
e3 | -0.5486
e4 | 1.5712
k1 | 0.008598
k2 | 0.058036
Cp | -0.10167